## palloc
		Hay Hoist - ATmega328PB Port/Pin Allocation
		Date: 2024-07-22

		Channel
Port		0	1	2	3	4	5	6	7

B					X	X	S	S	S				Unused/Not available
					MTX	MRX	SCK	XTAL1	XTAL2

C		I	I	I	I	I	I	S					USART
		S1	S2	S6	S5	S3	S4	RESET

D		X	X	O	X	O	O	O	O				Out
		CRX	CTX	LED	V1(PWM)	R4	R3	R1	R2

E					A					In
					A1

		Pin Modes		Signals

		I: Digital Input		V1	Throttle (0-5V)		S1 - S6	Switch Inputs 1-6
		O: Digital Output		A1	Battery Sense		R1 - R4	Relay Outputs 1-4
		A: Analog		MTX/RX	Motor Serial Port		LED	Indicator LED
		X: Alternate Function		CTX/CRX	Console Serial Port
		S: Additional Function